## Uvod
verze 2 | zpřesněny atomové hmotnosti

## Vypocet
Složka paliva:
| obj. % | nejistota. % | r | vi.r | wi | wC | Qi.Wi | (df/dwi)2 | unc. | (df/dwi)2 | unc. WC | (df/dwi)2 | unc XC
H2 | 10 | 2 | 0.089944 | 0.0089944 | 0.0056229 | 0 | 0.00067503 | 5894.1848 | 0.023577 | 0 | 0 | 0 | 0
CO2 | 10 | 2 | 1.9636 | 0.19636 | 0.12276 | 0.033502 | 0 | 83.6332 | 0.00033453 | 0.074481 | 2.9792e-07 | 0.28718 | 1.1487e-06
CO | 10 | 2 | 1.2497 | 0.12497 | 0.078129 | 0.033502 | 0.00078832 | 62.6652 | 0.00025066 | 0.18387 | 7.3547e-07 | 0.28718 | 1.1487e-06
CH4 | 10 | 2 | 0.71577 | 0.071577 | 0.044747 | 0.033502 | 0.0022403 | 48.0153 | 0.00019206 | 0.56052 | 2.2421e-06 | 0.28718 | 1.1487e-06
C2H6 | 10 | 2 | 1.3416 | 0.13416 | 0.083872 | 0.067003 | 0.0039848 | 13.0567 | 5.2227e-05 | 0.6382 | 2.5528e-06 | 1.1487 | 4.5948e-06
C3H8 | 10 | 2 | 1.9674 | 0.19674 | 0.123 | 0.1005 | 0.0057046 | 5.1932 | 2.0773e-05 | 0.66771 | 2.6708e-06 | 2.5846 | 1.0338e-05
C4H10 | 10 | 2 | 2.5933 | 0.25933 | 0.16212 | 0.13401 | 0.007417 | 2.4317 | 9.7269e-06 | 0.68324 | 2.733e-06 | 4.5948 | 1.8379e-05
C5H12 | 10 | 2 | 3.2191 | 0.32191 | 0.20125 | 0.16751 | 0.0090323 | 0.65743 | 2.6297e-06 | 0.69282 | 2.7713e-06 | 7.1794 | 2.8718e-05
C6H14 | 0 | 2 | 3.8449 | 0 | 0 | 0 | 0 | 0.12909 | 0 | 0.69932 | 0 | 10.3383 | 0
C2H4 | 0 | 2 | 1.2517 | 0 | 0 | 0 | 0 | 2.1866 | 0 | 0.73322 | 0 | 1.1487 | 0
C3H6 | 0 | 2 | 1.8775 | 0 | 0 | 0 | 0 | 0.34785 | 0 | 0.73322 | 0 | 2.5846 | 0
C2H2 | 0 | 2 | 1.1617 | 0 | 0 | 0 | 0 | 0.019516 | 0 | 0.85115 | 0 | 1.1487 | 0
O2 | 20 | 2 | 1.4277 | 0.28554 | 0.17851 | 0 | 0
N2 | 0 | 2 | 1.2499 | 0 | 0 | 0 | 0
suma | 100 |  |  | 1.5996 | 1 | 0.56953 | 0.029842 |  | 0.15633 |  | 0.0037421 |  | 0.0080917
| 0 | oC |  | Vypočtené hodnoty
p= | 101.325 | kPa |  | r | 1.5996 | kg/m3
T= | 273.15 | K |  | Qm | 0.029842 | TJ/t
R= | 8.314 | J/Kmol |  | QV | 47.7354 | MJ/m3
|  |  |  | CEF | 19.0846 |  | 0.15633 | t C/TJ
|  |  |  | EF(CO2) | 69.9767 |  | 0.57321 | t CO2/TJ
|  |  |  | WC | 0.56953 |  | 0.0037421 | kg C/kg plynu
|  |  |  | XC | 0.91101 |  | 0.0080917 | kg C/m3 plynu
|  |  |  | WCO2 | 2.0883 |  | 0.013721 | t CO2/t plynu
|  |  |  | XCO2 | 3.3404 |  | 0.02967 | kg CO2/m3 plynu
Kolar F., Fott P., Svitilova J.: Emissions of Carbon Dioxide of Gaseous Fuels Calculated from their Composition, Acta Geodynamica et Geomaterialia (ISSN 1211-1910) Vol.1, No.2 (134), 279-287, 2004
Note on C2: rel. chyby objemových zlomků
Note on B2: obj. % složek plynných paliv
Note on E21: Hustota plynné směsi při teplotě t [oC] a tlaku p [kPa]
Note on E22: Výhřevnost plynné směsi vztažená k jednotce hmotnosti
Note on E23: Výhřevnost plynné směsi vztažená k jednotce objemu
Note on E24: Emisní faktor uhlíku
Note on E26: Hmotnostní zlomek uhlíku
Note on E27: Hmotnost uhlíku vztažená k objemové jednotce plynné směsi
Note on B20: Teplota plynné směsi ve oC
Note on B21: Tlak plynné směsi v kPa
Note on E25: Emisní faktor CO2
Note on E28: Emise CO2 (t) po spálení 1 t paliva
Note on E29: Emise CO2 (t) po spálení 1 t paliva
Note on D2: Hustota plynné složky při teplotě a tlaku uvedené v buňkách B17 a B18

## Slozky
| M | WC | xC | Qm | QV | GCV |  | r *) | CEF | EF(CO2) | 12.0107 | 1.0079 | 15.9994 | 14.0067
| [g/mol] | [kg C/kg gas] | [kg C/m3 gas] | [TJ/t] | [MJ/m3] | [TJ/t] | [MJ/m3] | [kg/m3] | [t C/TJ] | [t CO2/TJ]
H2 | 2.0159 | 0 | 0 | 0.12005 | 10.7977 | 0.14187 | 12.7602 | 0.089944 | 0 | 0 | 0 | 2 | 0 | 0
CO2 | 44.0095 | 0.27291 | 0.53589 | 0 | 0 | 0 | 0 | 1.9636 | - | - | 1 | 0 | 2 | 0
CO | 28.0101 | 0.4288 | 0.53589 | 0.01009 | 12.6099 | 0.01009 | 12.6099 | 1.2497 | 42.4974 | 155.8238 | 1 | 0 | 1 | 0
CH4 | 16.0425 | 0.74868 | 0.53589 | 0.050065 | 35.8353 | 0.05555 | 39.7613 | 0.71577 | 14.9542 | 54.8321 | 1 | 4 | 0 | 0
C2H6 | 30.069 | 0.79887 | 1.0718 | 0.04751 | 63.7397 | 0.05195 | 69.6964 | 1.3416 | 16.8149 | 61.6546 | 2 | 6 | 0 | 0
C3H8 | 44.0956 | 0.81714 | 1.6077 | 0.04638 | 91.2497 | 0.05036 | 99.0801 | 1.9674 | 17.6183 | 64.6003 | 3 | 8 | 0 | 0
C4H10 | 58.1222 | 0.82658 | 2.1436 | 0.04575 | 118.642 | 0.04956 | 128.5224 | 2.5933 | 18.0674 | 66.2471 | 4 | 10 | 0 | 0
C5H12 | 72.1488 | 0.83236 | 2.6794 | 0.044882 | 144.4796 | 0.048651 | 156.6124 | 3.2191 | 18.5454 | 67.9999 | 5 | 12 | 0 | 0
C6H14 | 86.1754 | 0.83625 | 3.2153 | 0.04438 | 170.638 | 0.048148 | 185.1257 | 3.8449 | 18.843 | 69.0909 | 6 | 14 | 0 | 0
C2H4 | 28.0532 | 0.85628 | 1.0718 | 0.04718 | 59.0534 | 0.05032 | 62.9836 | 1.2517 | 18.1492 | 66.5472 | 2 | 4 | 0 | 0
C3H6 | 42.0797 | 0.85628 | 1.6077 | 0.04579 | 85.9704 | 0.04893 | 91.8658 | 1.8775 | 18.7002 | 68.5673 | 3 | 6 | 0 | 0
C2H2 | 26.0373 | 0.92258 | 1.0718 | 0.04856 | 56.4131 | 0.05023 | 58.3531 | 1.1617 | 18.9987 | 69.6619 | 2 | 2 | 0 | 0
O2 | 31.9988 | 0 | 0 | 0 | 0 | 0 | 0 | 1.4277 | - | - | 0 | 0 | 2 | 0
N2 | 28.0135 | 0 | 0 | 0 | 0 | 0 | 0 | 1.2499 | - | - | 0 | 0 | 0 | 2
[8 empty] | *) | Teplota | 0 | oC | 273.15 | K
[9 empty] | Tlak | 101.325 | kPa
Note on J18: hodnota z listu Vypočet
Note on J19: hodnota z listu Vypočet